## 10V
推进器测试记录表
推进器型号 |  | 额定电压 | 10V | 密封方式 |  | 外壳材质 |  | 连接器型号
正向推力 |  | 反向推力 |  | 磁极对数 |  | 减速比 |  | 工作水深
驱动类型 |  | 驱动器型号 |  | 控制方式 |  | 反馈方式 |  | ID
生产编号 | 已剪 |  |  | 电源型号
空气中重量 |  | 绝缘耐压 | 通过 | 油管长度
疲劳测试（时间） |  | 正转 |  | 打压 |  | 深度 |  | 打压前重量
|  | 反转 |  |  |  | 时间 |  | 打压后重量
测试数据
信号(us) | 电流(A) | 转速(RPM) | 推力(KG) | 功率(W) | 信号(us) | 电流(A) | 转速(RPM) | 推力(KG) | 功率(W)
1500 |  |  |  |  | 1500
1525 | 0.0158 |  |  |  | 1475
1550 | 0.0231 |  |  |  | 1450
1575 | 0.0511 |  | 0.1 |  | 1425 | 0.0184
1600 | 0.0958 |  | 0.1 |  | 1400 | 0.038 |  | -0.1
1625 | 0.159 |  | 0.2 |  | 1375 | 0.0737 |  | -0.1
1650 | 0.248 |  | 0.3 |  | 1350 | 0.125 |  | -0.1
1675 | 0.362 |  | 0.4 |  | 1325 | 0.199 |  | -0.2
1700 | 0.508 |  | 0.5 |  | 1300 | 0.297 |  | -0.3
1725 | 0.686 |  | 0.6 |  | 1275 | 0.414 |  | -0.4
1750 | 0.878 |  | 0.8 |  | 1250 | 0.558 |  | -0.4
1775 | 1.089 |  | 0.9 |  | 1225 | 0.735 |  | -0.6
1800 | 1.382 |  | 1 |  | 1200 | 0.934 |  | -0.7
1825 | 1.664 |  | 1.2 |  | 1175 | 1.159 |  | -0.8
1850 | 2.021 |  | 1.4 |  | 1150 | 1.422 |  | -0.9
1875 | 2.383 |  | 1.6 |  | 1125 | 1.693 |  | -1.1
1900 | 2.472 |  | 1.7 |  | 1100 | 1.993 |  | -1.2
1925 | 2.465 |  | 1.6 |  | 1075 | 2.173 |  | -1.3
1950 | 2.411 |  | 1.5 |  | 1050 | 2.18 |  | -1.3
1975 | 2.416 |  | 1.5 |  | 1025 | 2.228 |  | -1.4
检测结果
测试项目 |  | 标准要求 |  |  |  | 测试结果 |  | 备注
外观要求 |  | 表面光洁，无明显脱漆、露底现象 |  |  |  | 正常
打压要求 |  | 打压实验，无漏水现象 |  |  |  | 正常
信号悬空 |  | 推进器转动时断开信号线，推进器停止 |  |  |  | 正常
快速正反切 |  | 快速在推进器正反向最大速度之间切换，无异常 |  |  |  | 正常

## 15V
推进器测试记录表
推进器型号 |  | 额定电压 | 15V | 密封方式 |  | 外壳材质 |  | 连接器型号
正向推力 |  | 反向推力 |  | 磁极对数 |  | 减速比 |  | 工作水深
驱动类型 |  | 驱动器型号 |  | 控制方式 |  | 反馈方式 |  | ID
生产编号 | 已剪 |  |  | 电源型号
空气中重量 |  | 绝缘耐压 | 通过 | 油管长度
疲劳测试（时间） |  | 正转 |  | 打压 |  | 深度 |  | 打压前重量
|  | 反转 |  |  |  | 时间 |  | 打压后重量
测试数据
信号(us) | 电流(A) | 转速(RPM) | 推力(KG) | 功率(W) | 信号(us) | 电流(A) | 转速(RPM) | 推力(KG) | 功率(W)
1500 |  |  |  |  | 1500
1525 | 0.0106 |  |  |  | 1475
1550 | 0.0357 |  |  |  | 1450 | 0.0076
1575 | 0.0841 |  |  |  | 1425 | 0.024
1600 | 0.167 |  | 0.2 |  | 1400 | 0.057 |  | -0.1
1625 | 0.286 |  | 0.3 |  | 1375 | 0.121 |  | -0.2
1650 | 0.453 |  | 0.5 |  | 1350 | 0.219 |  | -0.3
1675 | 0.663 |  | 0.7 |  | 1325 | 0.353 |  | -0.4
1700 | 0.944 |  | 1 |  | 1300 | 0.523 |  | -0.6
1725 | 1.281 |  | 1.2 |  | 1275 | 0.739 |  | -0.7
1750 | 1.631 |  | 1.5 |  | 1250 | 1.004 |  | -1
1775 | 2.037 |  | 1.7 |  | 1225 | 1.318 |  | -1.2
1800 | 2.503 |  | 2.1 |  | 1200 | 1.666 |  | -1.4
1825 | 3.097 |  | 2.3 |  | 1175 | 2.076 |  | -1.7
1850 | 3.515 |  | 2.6 |  | 1150 | 2.485 |  | -1.9
1875 | 4.124 |  | 2.9 |  | 1125 | 2.965 |  | -2.2
1900 | 4.276 |  | 3 |  | 1100 | 3.528 |  | -2.4
1925 | 4.309 |  | 3 |  | 1075 | 3.764 |  | -2.4
1950 | 4.319 |  | 3 |  | 1050 | 3.811 |  | -2.5
1975 | 4.361 |  | 3.1 |  | 1025 | 3.837 |  | -2.6
检测结果
测试项目 |  | 标准要求 |  |  |  | 测试结果 |  | 备注
外观要求 |  | 表面光洁，无明显脱漆、露底现象 |  |  |  | 正常
打压要求 |  | 打压实验，无漏水现象 |  |  |  | 正常
信号悬空 |  | 推进器转动时断开信号线，推进器停止 |  |  |  | 正常
快速正反切 |  | 快速在推进器正反向最大速度之间切换，无异常 |  |  |  | 正常

## 20V
推进器测试记录表
推进器型号 |  | 额定电压 | 20V | 密封方式 |  | 外壳材质 |  | 连接器型号
正向推力 |  | 反向推力 |  | 磁极对数 |  | 减速比 |  | 工作水深
驱动类型 |  | 驱动器型号 |  | 控制方式 |  | 反馈方式 |  | ID
生产编号 | 已剪 |  |  | 电源型号
空气中重量 |  | 绝缘耐压 | 通过 | 油管长度
疲劳测试（时间） |  | 正转 |  | 打压 |  | 深度 |  | 打压前重量
|  | 反转 |  |  |  | 时间 |  | 打压后重量
测试数据
信号(us) | 电流(A) | 转速(RPM) | 推力(KG) | 功率(W) | 信号(us) | 电流(A) | 转速(RPM) | 推力(KG) | 功率(W)
1500 |  |  |  |  | 1500
1525 | 0.0103 |  |  |  | 1475
1550 | 0.048 |  | 0.1 |  | 1450 | 0.0089
1575 | 0.124 |  | 0.3 |  | 1425 | 0.0326
1600 | 0.254 |  | 0.4 |  | 1400 | 0.0879 |  | -0.1
1625 | 0.442 |  | 0.7 |  | 1375 | 0.185 |  | -0.3
1650 | 0.678 |  | 1 |  | 1350 | 0.335 |  | -0.5
1675 | 0.991 |  | 1.5 |  | 1325 | 0.535 |  | -0.7
1700 | 1.401 |  | 1.8 |  | 1300 | 0.803 |  | -0.9
1725 | 1.858 |  | 2.2 |  | 1275 | 1.125 |  | -1.2
1750 | 2.409 |  | 2.6 |  | 1250 | 1.502 |  | -1.5
1775 | 3.072 |  | 3 |  | 1225 | 1.991 |  | -2
1800 | 3.749 |  | 3.6 |  | 1200 | 2.515 |  | -2.2
1825 | 4.513 |  | 3.9 |  | 1175 | 3.128 |  | -2.6
1850 | 5.261 |  | 4.2 |  | 1150 | 3.735 |  | -2.9
1875 | 6.187 |  | 4.8 |  | 1125 | 4.501 |  | -3.4
1900 | 6.418 |  | 4.9 |  | 1100 | 5.363 |  | -3.9
1925 | 6.421 |  | 4.9 |  | 1075 | 5.882 |  | -4.1
1950 | 6.466 |  | 5 |  | 1050 | 5.682 |  | -4
1975 | 6.573 |  | 5 |  | 1025 | 5.665 |  | -3.9
检测结果
测试项目 |  | 标准要求 |  |  |  | 测试结果 |  | 备注
外观要求 |  | 表面光洁，无明显脱漆、露底现象 |  |  |  | 正常
打压要求 |  | 打压实验，无漏水现象 |  |  |  | 正常
信号悬空 |  | 推进器转动时断开信号线，推进器停止 |  |  |  | 正常
快速正反切 |  | 快速在推进器正反向最大速度之间切换，无异常 |  |  |  | 正常

## 26V
推进器测试记录表
推进器型号 |  | 额定电压 | 26V | 密封方式 |  | 外壳材质 |  | 连接器型号
正向推力 |  | 反向推力 |  | 磁极对数 |  | 减速比 |  | 工作水深
驱动类型 |  | 驱动器型号 |  | 控制方式 |  | 反馈方式 |  | ID
生产编号 | 已剪 |  |  | 电源型号
空气中重量 |  | 绝缘耐压 | 通过 | 油管长度
疲劳测试（时间） |  | 正转 |  | 打压 |  | 深度 |  | 打压前重量
|  | 反转 |  |  |  | 时间 |  | 打压后重量
测试数据
信号(us) | 电流(A) | 转速(RPM) | 推力(KG) | 功率(W) | 信号(us) | 电流(A) | 转速(RPM) | 推力(KG) | 功率(W)
1500 |  |  |  |  | 1500
1525 | 0.0266 |  |  |  | 1475
1550 | 0.0823 |  | 0.2 |  | 1450 | 0.0184
1575 | 0.198 |  | 0.4 |  | 1425 | 0.0567 |  | -0.1
1600 | 0.389 |  | 0.8 |  | 1400 | 0.139 |  | -0.3
1625 | 0.656 |  | 1.2 |  | 1375 | 0.288 |  | -0.5
1650 | 1.011 |  | 1.7 |  | 1350 | 0.503 |  | -0.8
1675 | 1.431 |  | 2.1 |  | 1325 | 0.792 |  | -1.1
1700 | 1.968 |  | 2.7 |  | 1300 | 1.164 |  | -1.5
1725 | 2.665 |  | 3.3 |  | 1275 | 1.619 |  | -1.9
1750 | 3.415 |  | 3.8 |  | 1250 | 2.174 |  | -2.4
1775 | 4.212 |  | 4.5 |  | 1225 | 2.855 |  | -2.9
1800 | 5.232 |  | 4.9 |  | 1200 | 3.587 |  | -3.5
1825 | 6.351 |  | 5.5 |  | 1175 | 4.461 |  | -3.9
1850 | 7.573 |  | 5.9 |  | 1150 | 5.317 |  | -4.4
1875 | 8.765 |  | 6.5 |  | 1125 | 6.527 |  | -4.9
1900 | 9.053 |  | 6.6 |  | 1100 | 7.615 |  | -5.6
1925 | 9.093 |  | 6.6 |  | 1075 | 8.182 |  | -5.8
1950 | 9.125 |  | 6.9 |  | 1050 | 8.205 |  | -6
1975 | 9.148 |  | 6.9 |  | 1025 | 8.202 |  | -6
检测结果
测试项目 |  | 标准要求 |  |  |  | 测试结果 |  | 备注
外观要求 |  | 表面光洁，无明显脱漆、露底现象 |  |  |  | 正常
打压要求 |  | 打压实验，无漏水现象 |  |  |  | 正常
信号悬空 |  | 推进器转动时断开信号线，推进器停止 |  |  |  | 正常
快速正反切 |  | 快速在推进器正反向最大速度之间切换，无异常 |  |  |  | 正常